## 通信协议格式
通信协议及格式
帧头(1bit) | 长度(2bit) | 命令标识(1bit) | 数据(XX bit) | 帧尾(1bit)
0x7f |  |  |  | 0x65
说明：
1.帧头帧尾固定
2.长度：长度=长度字节本身(2bit)+数据长度+命令标识(1bit)
3.命令/应答标识，用来标记后面数据的类型
4.数据：具体数据,详见后面

## 电机控制协议
运行控制协议格式
标识(1bit) | 数据（xx bit） |  |  |  |  | 备注说明
标识(1bit) | 控制类(1) | 控制参数
上位机发送数据
0x10 | 0x10 | 前进或者后退或者停止（0x01/0x02/0x00） |  |  |  | 0x01表前进，0x02表后退，0x00表停止
| 0x11 | 方向（1bit） |  | 速度档位(1bit) |  | 方向：0-180；速度档位：5个档位 0最慢 5最快
| 0x12 | 方向（1bit） |  | 速度值（4bit） |  | 方向：0-180；速度:(目前开环控制，不做)速度单位cm/s
| 0x14 | 左电机方向（1bit） | 左PWM（1bit） | 右电机方向（1bit） | 右PWM（1bit） | 左右电机单独PWM控制，方向0表前进，1表后退，占空比0-100
| 0x15 | PWM及方向查询(1bit) |  |  |  | 速度/档位及方向状态查询
下位机应答数据
0x10 | 0xa5 | 左电机方向（1bit） | 左PWM（1bit） | 右电机方向（1bit） | 右PWM（1bit） | 返回查询结果

## 摄像头控制洗衣
摄像头控制协议格式
方向说明 | 标识(1bit) | 数据（xx bit） |  |  | 备注说明
| 标识(1bit) | 控制类(1) | 控制参数
PC-MT7688 | 0x20 | 0x01 | 开关(1bit) |  | 开关，0x0f为全部打开，0x01开摄像头1，0x02开摄像头2,0x00全部关闭
MT7688-PC |  | 0xa1 | 是否成功(1bit) |  | 开关操作是否成功：0x00失败，0x01成功
PC-MT7688 |  | 0x02 | 端口1（高低） | 端口2(高低） | 设置端口号
MT7688-PC |  | 0xa2 | 是否成功(1bit) |  | 设置端口号是否成功：0x00失败，0x01成功

## 通信连接协议
通信连接协议格式（上位机发送）
方向 | 命令(1bit) | 数据（xx bit） | 备注说明
PC-MT7688 | 0x01 | - | 连接或重连
MT7688-PC | 0x01 | 成功或失败（1bit） | 连接或重连应答
PC-MT7688 | 0x02 | - | 断开连接
MT7688-PC | 0x02 | 成功或失败（1bit） | 断开连接应答
PC-MT7688 | 0x03 | - | 持续检测
MT7688-PC | 0x03 | 成功或失败（1bit） | 持续检测应答
说明：
1.当连接上后，上位机才可以对其进行控制
2.主动断开连接
3.连续检测
4.0x01表示应答成功 0x00表示应答失败